## 3.10
Rм, Ом | Т, мc | 2Ui, дел | 2Ui+n, дел | n | λ | Q | R, Ом | L, мГн | Q | Xi-X cp. | Yi-Y cp. | (Xi-X cp.)^2 | (Xi-X cp.)(Yi-Y cp.) | Li-L cp. | (Li-L cp.)^2
0 | 0.09 | 5.4 | 1.9 | 3 | 0.34818 | 12.5261 | 44.5232 | 3.5505 | 9.0229 | -50 | -0.29189 | 2500 | 14.5943 | -1.1948 | 1.4275
10 | 0.09 | 5 | 1.6 | 3 | 0.37981 | 11.807 | 54.5232 | 4.4745 | 8.2715 | -40 | -0.26026 | 1600 | 10.4103 | -0.27067 | 0.073261 | 3 пункт
20 | 0.09 | 4.6 | 1.2 | 3 | 0.44791 | 10.6184 | 64.5232 | 4.5058 |  | -30 | -0.19216 | 900 | 5.7647 | -0.23944 | 0.057331 | 4 пункт
30 | 0.09 | 4.4 | 0.9 | 3 | 0.52899 | 9.6244 | 74.5232 | 4.3094 |  | -20 | -0.11108 | 400 | 2.2216 | -0.43585 | 0.18997 | 5 пункт
40 | 0.09 | 4 | 0.8 | 3 | 0.53648 | 9.5488 | 84.5232 | 5.3897 |  | -10 | -0.10359 | 100 | 1.0359 | 0.64453 | 0.41542 | 6 пункт
50 | 0.09 | 3.8 | 0.6 | 3 | 0.61528 | 8.8762 | 94.5232 | 5.1246 |  | 0 | -0.024792 | 0 | 0 | 0.37938 | 0.14393 | 7 пункт
60 | 0.09 | 3.6 | 0.5 | 3 | 0.65803 | 8.5858 | 104.5232 | 5.4785 |  | 10 | 0.017959 | 100 | 0.17959 | 0.73327 | 0.53768 | 8 пункт
70 | 0.09 | 3.4 | 0.4 | 3 | 0.71336 | 8.2684 | 114.5232 | 5.5963 |  | 20 | 0.073287 | 400 | 1.4657 | 0.85104 | 0.72427 | 9 пункт
80 | 0.09 | 3.3 | 0.3 | 3 | 0.7993 | 7.8754 | 124.5232 | 5.2699 |  | 30 | 0.15923 | 900 | 4.7769 | 0.52472 | 0.27533
90 | 0.09 | 3 | 0.2 | 3 | 0.90268 | 7.5195 | 134.5232 | 4.8222 |  | 40 | 0.26262 | 1600 | 10.5046 | 0.076991 | 0.0059276
100 | 0.09 | 2.8 | 0.1 | 3 | 1.1107 | 7.0475 | 144.5232 | 3.676 |  | 50 | 0.47067 | 2500 | 23.5333 | -1.0692 | 1.1432
200 | 0.09 | 1.6 | 0.4 | 2 | 0.69315 | 8.3776 | 244.5232 | 27.0216 | [5 empty] | S L cp. | 0.21
300 | 0.09 | 0.9 | 0.15 | 2 | 0.89588 | 7.5398 | 344.5232 | 32.1115 | [5 empty] | ∆L cp. | 0.48
400 | 0.09 | 0.6 | 0.1 | 2 | 0.89588 | 7.5398 | 444.5232 | 53.4579 |  | Х ср.(Rм) | 50 | a | 0.30149 |  | 0.21307
[10 empty] | Y ср.(λ) | 0.64007 | b | 0.0067715 | ∆L cp. | 0.48153
C, мкФ | Т эксп., мс | Т теор., мс | δТ | Т Томпсона., мс |  |  | R0 | 44.5232
0.022 | 0.09 | 0.093246 | -3.481% | 0.093195 |  |  | C1 | 2.2e-08
0.033 | 0.11 | 0.11423 | -3.706% | 0.11414 |  |  | L cp. | 4.7452
0.047 | 0.13 | 0.13638 | -4.675% | 0.13622
0.47 | 0.44 | 0.43586 | 0.95% | 0.43075 |  |  | Rм, Ом | R, Ом | T, мc
[7 empty] | 0 | 44.5232 | 0.093246
|  | R кр эксп | R кр теор |  |  |  | 200 | 244.5232 | 0.094766
|  | 1144.5232 | 1348.3997 |  |  |  | 400 | 444.5232 | 0.098713
C, мкФ | [6 empty] | L, Гн | 0.01
0.022 | 67419.9862 | 2226.1608 |  |  |  |  | C1, Ф | 2.2e-08
0.033 | 55048.1883 | [5 empty] | R0, Ом | 44.5232
0.047 | 46126.5604
0.47 | 14586.4991
𝛽
𝜔_0,Гц